## エコキュート
CO2削減効果算定シート（高効率給湯機器用）
〇エコキュート用
・色つきのセルに記載してください。その他のセルは変更しないでください。
| 導入前の機器 | 導入後の機器
製造メーカー
機器名称
型式 |  |  | 1KW＝ | 860 | Kcal/ｈ
寒冷地年間給湯効率、給湯保温効率 | -
エコキュートのタンク容量【L】 | - |  |  | 0
加温能力【電気kW】*1 | - |  | #DIV/0! | #DIV/0! | 時間
燃料消費量【灯油kW、電気kW】*2
燃料消費量【灯油L/h、電気kW】*3
運転時間【日】 | 365
CO2排出量【t-CO2/年】 | #DIV/0! | #DIV/0!
CO2削減効果【%】 | #DIV/0!
（参考）温度条件 | 水温9℃、給湯温度90℃、夏季6か月、冬季6か月
CO2排出係数 | 2.49 | 灯油(kgCO2/L)
※環境省「排出係数一覧」より | 0.549 | 電気(kgCO2/kWh)
*1：エコキュートの加温能力(kW、中間期、冬季)の値を記載すること。
*2：エコキュートは中間期(外気16℃DB)の消費電力(kW)の値を記載すること。
*3：エコキュートは冬季(外気7℃DB)の消費電力(kW)の値を記載すること。

## エコジョーズ＋コレモ
下記のいずれかにチェックを付けててください。
□エコジョーズ＋コレモ用 （都市ガス用） | [5 empty] | 1 kWｈ = 3.6 MJ
・色つきのセルに記載してください。その他のセルは変更しないでください。
全てコレモのカタログに記載がある値を使用して計算しています。
| 導入前の機器 | 導入後の機器 |  |  |  | コレモの使用量
製造メーカー | [5 empty] | コレモのガス消費量（4.8kW）をMJ換算 | 17.28 | MJ
機器名称 | [5 empty] | 1時間当たりの消費量 | 0.384 | m3/h
型式 | [5 empty] | 年間使用量（×運転時間） | 1382.4 | m3
燃料消費量【灯油L/h、電気kw、ガスm3/h】 |  |  | 消費量は給湯と暖房を分けています。 |  |  | CO2排出量 | 3082.752 | kgCO2 | 45 | MJ/ｍ３
台数 |  |  | コレモは別で計算していますが、考え方は「エコジョーズの |  |  | 電気の削減量
製造メーカー |  |  | 暖房16.5kW＋コレモ4.8kW」となります。 |  |  | コレモの発電能力（1.2kW)×運転時間 | 4320 | kWh
機器名称 |  |  | CO2削減量には電気代削減分が含まれています。 |  |  | 削減量×電気の排出係数 | 2371.68 | kgCO2
型式 | [5 empty] | コレモによるエコジョーズのガス削減量
燃料消費量【灯油L/h、電気kw、ガスm3/h】 |  |  | 0 | 0 | 0 | コレモの熱出力（2.9kW）をMJ換算 | 10.44 | MJ
台数 | [5 empty] | エコジョーズの暖房削減量（暖房熱効率89％） | 0.26067 | m3/h
運転時間【h】 | 3600 |  | EJガス量 | コレモガス量[m3] | ガス削減量[m3] | 年間使用量（×運転時間） | 938.427 | m3
CO2排出量【t-CO2/年】 | 0 | -1381.6201 |  | 0.384 | 0.26067 | CO2削減量 | 2092.6921 | kgCO2
4.8
CO2削減効果【%】 | #DIV/0! |  |  |  |  | エコジョーズのCO2排出量+コレモのCO2排出量ー電気のCO2削減量ーエコジョーズのCO2削減量
[6 empty] | 合計 | -1381.6201
（参考）運転時間【h】 | 3600 | (1日10時間運転を12ヶ月）
CO2排出係数 | 2.49 | 灯油(kgCO2/L)
※環境省「排出係数一覧」より | 0.549 | 電気(kgCO2/kWh)
| 2.23 | ガス(kgCO2/㎥)
□エコジョーズ＋コレモ用 （ＬＰガス用） | [5 empty] | 1 kWｈ = 3.6 MJ
・色つきのセルに記載してください。その他のセルは変更しないでください。
全てコレモのカタログに記載がある値を使用して計算しています。
| 導入前の機器 | 導入後の機器 |  |  |  | コレモの使用量
製造メーカー | [5 empty] | コレモのガス消費量（4.8kW）をMJ換算 | 17.28 | MJ
機器名称 | [5 empty] | 1時間当たりの消費量 | 0.172 | m3/h
型式 | [5 empty] | 年間使用量（×運転時間） | 619.1995 | m3
燃料消費量【灯油L/h、電気kw、ガスm3/h】 |  |  | 消費量は給湯と暖房を分けています。 |  |  | CO2排出量 | 1857.5985 | kgCO2 | 100.4652 | MJ/ｍ３
台数 |  |  | コレモは別で計算していますが、考え方は「エコジョーズの |  |  | 電気の削減量
製造メーカー |  |  | 暖房16.5kW＋コレモ4.8kW」となります。 |  |  | コレモの発電能力（1.2kW)×運転時間 | 4320 | kWh
機器名称 |  |  | CO2削減量には電気代削減分が含まれています。 |  |  | 削減量×電気の排出係数 | 2371.68 | kgCO2
型式 | [5 empty] | コレモによるエコジョーズのガス削減量
燃料消費量【灯油L/h、電気kw、ガスm3/h】 |  |  | 0 | 0 | 0 | コレモの熱出力（2.9kW）をMJ換算 | 10.44 | MJ
台数 | [5 empty] | エコジョーズの暖房削減量（暖房熱効率89％） | 0.11676 | m3/h
運転時間【h】 | 3600 |  | EJガス量 | コレモガス量[m3] | ガス削減量[m3] | 年間使用量（×運転時間） | 420.3367 | m3
CO2排出量【t-CO2/年】 | 0 | -1775.0917 |  | 0.172 | 0.11676 | CO2削減量 | 1261.0102 | kgCO2
4.8
CO2削減効果【%】 | #DIV/0! |  |  |  |  | エコジョーズのCO2排出量+コレモのCO2排出量ー電気のCO2削減量ーエコジョーズのCO2削減量
[6 empty] | 合計 | -1775.0917
（参考）運転時間【h】 | 3600 | (1日10時間運転を12ヶ月）
CO2排出係数 | 2.49 | 灯油(kgCO2/L)
※環境省「排出係数一覧」より | 0.549 | 電気(kgCO2/kWh)
| 3 | ガス(kgCO2/㎥)

## エネファーム
下記のいずれかにチェックを付けててください。
□エネファーム （都市ガス用） | [5 empty] | 1 kWｈ = 3.6 MJ
・色つきのセルに記載してください。その他のセルは変更しないでください。
全てエネファームのカタログに記載がある値を使用して計算しています。
| 導入前の機器 | 導入後の機器 |  |  |  | コレモの使用量
製造メーカー | [5 empty] | エネファームのガス消費量（1.8kW）をMJ換算 | 6.48 | MJ
機器名称 | [5 empty] | 1時間当たりの消費量 | 0.144 | m3/h
型式 | [5 empty] | 年間使用量（×運転時間） | 1022.4 | m3
燃料消費量【灯油L/h、電気kw、ガスm3/h】 |  |  | 消費量は給湯と暖房を分けています。 |  |  | CO2排出量 | 2279.952 | kgCO2 | 45 | MJ/ｍ３
台数 |  |  | エネファームは別で計算していますが、考え方は「エコジョーズの |  |  | 電気の削減量
製造メーカー |  |  | 暖房16.5kW＋エネファーム1.8kW」となります。 |  |  | エネファームの発電能力（0.7kW)×運転時間 | 4970 | kWh
機器名称 |  |  | CO2削減量には電気代削減分が含まれています。 |  |  | 削減量×電気の排出係数 | 2728.53 | kgCO2
型式 | [5 empty] | エネファームによるエコジョーズのガス削減量
燃料消費量【灯油L/h、電気kw、ガスm3/h】 |  |  | 0 | 0 | 0 | エネファームの熱出力（1.0kW）をMJ換算 | 3.6 | MJ
台数 | [5 empty] | エコジョーズの給湯削減量（給湯熱効率95％） | 0.084211 | m3/h
運転時間【h】 | 7100 |  | EJガス量 | エネファームガス量[m3] | ガス削減量[m3] | 年間使用量（×運転時間） | 597.8947 | m3
CO2排出量【t-CO2/年】 | 0 | -1781.8833 |  | 0.144 | 0.084211 | CO2削減量 | 1333.3053 | kgCO2
1.8
CO2削減効果【%】 | #DIV/0! |  |  |  |  | エコジョーズのCO2排出量+エネファームのCO2排出量ー電気のCO2削減量ーエコジョーズのCO2削減量
[6 empty] | 合計 | -1781.8833
（参考）運転時間【h】 | 7100 | (1日20時間運転を12ヶ月）
CO2排出係数 | 2.49 | 灯油(kgCO2/L)
| 0.549 | 電気(kgCO2/kWh)
| 2.23 | ガス(kgCO2/㎥)
□エネファーム （ＬＰガス用） | [5 empty] | 1 kWｈ = 3.6 MJ
・色つきのセルに記載してください。その他のセルは変更しないでください。
全てコレモのカタログに記載がある値を使用して計算しています。
| 導入前の機器 | 導入後の機器 |  |  |  | コレモの使用量
製造メーカー | [5 empty] | エネファームのガス消費量（1.8kW）をMJ換算 | 6.48 | MJ
機器名称 | [5 empty] | 1時間当たりの消費量 | 0.0645 | m3/h
型式 | [5 empty] | 年間使用量（×運転時間） | 457.9496 | m3
燃料消費量【灯油L/h、電気kw、ガスm3/h】 |  |  | 消費量は給湯と暖房を分けています。 |  |  | CO2排出量 | 1373.8489 | kgCO2 | 100.4652 | MJ/ｍ３
台数 |  |  | エネファームは別で計算していますが、考え方は「エコジョーズの |  |  | 電気の削減量
製造メーカー |  |  | 暖房16.5kW＋エネファーム1.8kW」となります。 |  |  | エネファームの発電能力（0.7kW)×運転時間 | 4970 | kWh
機器名称 |  |  | CO2削減量には電気代削減分が含まれています。 |  |  | 削減量×電気の排出係数 | 2728.53 | kgCO2
型式 | [5 empty] | エネファームによるエコジョーズのガス削減量
燃料消費量【灯油L/h、電気kw、ガスm3/h】 |  |  | 0 | 0 | 0 | エネファームの熱出力（1.0kW）をMJ換算 | 3.6 | MJ
台数 | [5 empty] | エコジョーズの給湯削減量（給湯熱効率95％） | 0.037719 | m3/h
運転時間【h】 | 7100 |  | EJガス量 | エネファームガス量[m3] | ガス削減量[m3] | 年間使用量（×運転時間） | 267.8068 | m3
CO2排出量【t-CO2/年】 | 0 | -2158.1015 |  | 0.0645 | 0.037719 | CO2削減量 | 803.4204 | kgCO2
1.8
CO2削減効果【%】 | #DIV/0! |  |  |  |  | エコジョーズのCO2排出量+エネファームのCO2排出量ー電気のCO2削減量ーエコジョーズのCO2削減量
[6 empty] | 合計 | -2158.1015
（参考）運転時間【h】 | 7100 | (1日20時間運転を12ヶ月）
CO2排出係数 | 2.49 | 灯油(kgCO2/L)
| 0.549 | 電気(kgCO2/kWh)
| 3 | ガス(kgCO2/㎥)